## Sheet1
通用类设备2022年第三批参数要求
包件号 | 包内序号 | 产品名称 | 功能参数
1 | 1-1 | 热敏打印机 | 1、国产， 2、行式热敏打印，支持不同密度点图及下载图形打印，可使用80*80的普通热敏纸，自动切纸，记忆打印，缺纸报警，过热保护，需连接现有系统(Lis和His系统)和医院网络；支持WIFI、蓝牙、USB接口，以太网接口、并行接口等接口功能。 3、用于门诊预约中心、采血中心、入院中心打印回执单
2 | 2-1 | 风幕机 | 1、安装场所：用于东区门诊大厅一楼门宽475cm, 2、尺寸1.5m-1.6m/台，提供风幕屏障作用，风向可调、低噪音、低能耗。 3、可无限遥控，电压220V，功率150W-180W，可用于普通电源插座 4、包安装。
| 2-2 | 移动式冷风机 | 1、国产， 2、送风角度120度，左右送风 3、风力三挡 4、水箱48L 5、电压220V，制冷功率200W 6、风向可调，低噪音，低耗能 7、可用于普通插座
| 2-3 | 冰箱 | 1、国产； 2、带锁 3、冷藏，温度2-8℃，不需冷冻； 4、容量30-40L; 5、单开门 6、说明书、合格证等齐全
| 2-4 | 电开水器 | 1、国产 2、电压3N-380V，水源压力范围0.2MPa-0.6MPa 3、容量80L，功率9KW 4、外形尺寸510mm*330mm*820mm 5、智能净水、水满自停、缺水自补、省电、防漏电、无噪音
| 2-5 | 电热水器 | 1、国产， 2、储水式，触控式 3、速热增容，高温抑菌 4、容量60-79L 5、一级能效 6、用于值班室沐浴
| 2-6 | 空气净化器 | 1、国产， 2、使用面积≥50m² 3、尺寸：260mm*260mm*520mm±20mm，材质：ABS 4、额定功率40W左右 5、噪音低于50分贝 6、风扇档位数量4挡 7、颗粒物CADR≥400m³/h，甲醛CADR≥120m³/h